## Старшие
ЧЕМПИОНАТ |  | Региональный чемпионат ЮниорПрофи Ленинграсдкая область
Сроки проведения
Место проведения
НАИМЕНОВАНИЕ КОМПЕТЕНЦИИ |  | Сетевое и системное администрирование 11+
Главный эксперт |  | Щавелкин Констатнит Германович
Заместитель Главного эксперта |  | Золотарев Андрей Петрович
Технический эксперт
Эксперт по CIS
Количество экспертов (в том числе с главным и заместителем)
Количество конкурсантов (команд) |  | 10
Количество рабочих мест |  | 5
Общая площадь застройки компетенции
РАБОЧАЯ ПЛОЩАДКА КОНКУРСАНТОВ
ОБОРУДОВАНИЕ И ИНСТРУМЕНТЫ (НА 1 КОНКУРСАНТА \ КОМАНДУ) |  |  |  |  | ОБОРУДОВАНИЕ И ИНСТРУМЕНТЫ (НА ВСЕХ КОНКУРСАНТОВ \ КОМАНД)
№ | Наименование позиции | Тех. описание позиции | Ед. измерения | Кол-во | Кол-во всего | Комментарий
1 | Ноутбук или ПК в сборе (такой же как на других модулях) | Процессор: Частота процессора – не менее 2500 МГц; Количество ядер процессора – не менее 2; Оперативная память: Объем ОЗУ – не менее 8 ГБ; Тип памяти – не ниже DDR3; Устройства хранения данных: Тип накопителя – SSD; Объем накопителя – не менее 128 ГБ; Интерфейсы: Кол-во разъемов USB 2.0 – не менее 3; Кол-во разъемов видеовывода – не менее 2; Кол-во разъемов RJ-45 (Gigabit Ethernet) – не менее 1; Разрешение монитора — не менее 1920*1080. | шт | 2 | 10
2 | Источник бесперебойного питания | Достаточная мощность для питания оборудования модуля, но не ниже 1500VA, розетки "Евро" Необходимо предусмотреть достаточное количество кабелей питания для подключения | шт | 2 | 10
3 | Мышь (в случае использования ПК в сборе + клавиатура) | Общее количество кнопок: не менее 3 Максимальное разрешение датчика: не менее 1000 dpi Тип подключения: проводная Интерфейс подключения: USB 2.0 Длина кабеля: не менее 1.35 м Совместима с позицией № 1 | шт | 2 | 10
4 | Монитор | совместимый с позицией 1. Разрешение не менее 1920х1080. В комплекте должны быть соединительные кабели, обеспечивающие совместимость с позицией 1. Длина кабелей не менее 1.5 м. | шт | 2 | 10
5 | Сетевой фильтр на 6 розеток, 2м | Розетки типа Shuko или аналог | шт | 2 | 10
6 | Роутер TP-Link | Wi-Fi точка доступа Стандарт беспроводной связи: 802.11n, частота 2.4 ГГц Макс. скорость беспроводного соединения: 300 Мбит/с Поддержка MIMO: Защита информации: WEP, WPA, WPA2, 802.1x. Мощность передатчика: 20 dBM. Коммутатор: 4xLAN. Скорость портов: 100 Мбит/сек | шт | 1 | 5
7 | Коммутатор D-Link(DES-1316) | Настраиваемый PoE коммутатор с 16 портами 10/100Base-TX (8 портов с поддержкой PoE + 8 портов без поддержки PoE) Стандарты и функции IEEE 802.3af Power over Ethernet (PoE) IEEE 802.3 10BASE-T Ethernet (медная витая пара) IEEE 802.3u 100BASE-TX Fast Ethernet (медная витая пара) ANSI/IEEE 802.3 NWay автоопределение скорости и режима работы IEEE 802.3x управление потоком Зеркалирование портов Скорости передачи данных Ethernet: 10М бит/с (полудуплекс) 20 Мбит/с (полный дуплекс) Fast Ethernet: 100 Мбит/с (полудуплекс) 200 Мбит/с (полный дуплекс) Топология Звезда Сетевые кабели UTP категорий. 5, 5e (100 м макс.) EIA/TIA-568 100 Ом STP (100 м макс.) Интерфейсы среды передачи Автоопределение полярности MDI/MDI-X на всех портах для витой пары | шт | 1 | 5
ПРОГРАММНОЕ ОБЕСПЕЧЕНИЕ (НА 1 КОНКУРСАНТА \ КОМАНДУ) |  |  |  |  | ПРОГРАММНОЕ ОБЕСПЕЧЕНИЕ (НА ВСЕХ КОНКУРСАНТОВ \ КОМАНД)
№ | Наименование позиции | Тех. описание позиции | Ед. измерения | Кол-во | Кол-во | Комментарий
1 | ОС | Windows 10 Enterprise с последним пакетом обновлений, ОрenWRT 22.03, WinSer 2022, Debian 11.05 | шт | 2 | 10
2 | Браузер | Chrome, Mozilla Firefox или аналог | шт | 2 | 10
3 | Клиент протоколов удалённого доступа | PuTTY, MPuTTY или аналог | шт | 2 | 10
4 | Клиент подключения VPN | Anyconnect/Openconnect | шт | 2 | 10
5 | Гипервизор | VMware Workstation Pro, Opennebule, VirtManager | шт | 2 | 10
6 | Текстовый редактор с расширенными возможностями | VSCode актуальной версии, аналог с поддержкой подсветки синтаксиса и работы с конфигурациями. | шт | 2 | 10
МЕБЕЛЬ И ФУРНИТУРА (НА 1 КОНКУРСАНТА \ КОМАНДУ) |  |  |  |  | МЕБЕЛЬ И ФУРНИТУРА (НА ВСЕХ КОНКУРСАНТОВ \ КОМАНД)
№ | Наименование позиции | Тех. описание позиции | Ед. измерения | Кол-во | Кол-во | Комментарий
1 | Стол деревянный | 1200*800 мм. Стол должен выдерживать не менее 25кг | шт | 2 | 10
2 | Стул | Тип - Офисный или компьютерный. Должен выдерживать нагрузку не менее 120 кг. | шт | 2 | 10
ДОПОЛНИТЕЛЬНЫЕ ТРЕБОВАНИЯ К ОБЕСПЕЧЕНИЮ КОНКУРСНЫХ ПЛОЩАДОК КОМАНД (КОММУНИКАЦИИ, ПОДКЛЮЧЕНИЯ, ОСВЕЩЕНИЕ И Т.П.)
№ | Требование (описание) |  |  |  | Комментарий
1 | Электричество: 3 розетки по 220 Вольт (по 750 Вт на каждую)
ОБЩАЯ ИНФРАСТРУКТУРА ПЛОЩАДКИ
ОБОРУДОВАНИЕ И ПРОГРАММНОЕ ОБЕСПЕЧЕНИЕ (НА ВСЕХ КОНКУРСАНТОВ \ КОМАНД)
№ | Наименование позиции | Тех. описание позиции | Ед. измерения | Кол-во |  | Комментарий
1 | Доступ к решению виртуализации | Частота vCPU не менее 2,1 ГГц Количество vCPU на 1 команду (стенд) - не менее 8 ОЗУ на 1 команду (стенд) - не менее 16 Гб Объем на SSD диске на 1 команду (стенд) - не менее 200 Гб Вложенная виртуализация - наличие Подключение клиентов по сети - наличие | шт | 5 |  | Один виртуальный стенд на команду Возможные варианты: 1) Сервер(а) ESXi с достаточным количеством ресурсов для запуска модулей для всех команд; 2) Доступ к облачному провайдеру с ресурасами, достаточными для запуска модулей для всех команд.
ДОПОЛНИТЕЛЬНЫЕ ТРЕБОВАНИЯ К ОБЕСПЕЧЕНИЮ ОБЩЕЙ РАБОЧЕЙ ПЛОЩАДКЕ КОНКУРСАНТОВ (КОММУНИКАЦИИ, ПОДКЛЮЧЕНИЯ, ОСВЕЩЕНИЕ И Т.П.)
№ | Требование (описание) |  |  |  | Комментарий
1 | Доступ к сети Интернет. Проводной доступ к каждому рабочему месту конкурсанта, подключение к внутренней сети не менее 1000 мбит\сек, подключение к сети Интернет каждого рабочего места — не менее 15мбит\сек.
2 | Электричество: расчитывается в зависимости от используемой инфраструктуры
БРИФИНГ-ЗОНА
ОБОРУДОВАНИЕ И ИНСТРУМЕНТЫ (НА ВСЕХ КОНКУРСАНТОВ, ЭКСПЕРТОВ)
№ | Наименование позиции | Тех. описание позиции | Ед. измерения | Кол-во |  | Комментарий
1 | Ноутбук или ПК в сборе (такой же как на других модулях) | Процессор: Частота процессора – не менее 2500 МГц; Количество ядер процессора – не менее 2; Оперативная память: Объем ОЗУ – не менее 8 ГБ; Тип памяти – не ниже DDR3; Устройства хранения данных: Тип накопителя – SSD; Объем накопителя – не менее 128 ГБ; Интерфейсы: Кол-во разъемов USB 2.0 – не менее 3; Кол-во разъемов видеовывода – не менее 1; Кол-во разъемов RJ-45 (Gigabit Ethernet) – не менее 1; Разрешение монитора — не менее 1920*1080. | шт | 1
2 | Телевизор на стойке | Не менее 55 дюймов, интерфейс HDMI, наличие кабеля не менее 10 метров, совместим с позицией 1 | шт | 1
3 | Аудиосистема | 2 колонки, беспроводной микрофон | шт | 1
4 | Пилот, 6 розеток | критически важные характеристики позиции отсутствуют | шт | 1
МЕБЕЛЬ И ФУРНИТУРА (НА ВСЕХ КОНКУРСАНТОВ, ЭКСПЕРТОВ)
№ | Наименование | Тех. описание позиции | Ед. измерения | Кол-во |  | Комментарий
1 | Офисный стол | 1200*800 мм. Стол должен выдерживать не менее 25кг | шт | 5
2 | Стул | Стул должен выдерживать вес не менее 120 кг | шт | 10
3 | Помойные ведра | критически важные характеристики позиции отсутствуют | шт | 2
ДОПОЛНИТЕЛЬНЫЕ ТРЕБОВАНИЯ К ОБЕСПЕЧЕНИЮ БРИФИНГ-ЗОНЫ (КОММУНИКАЦИИ, ПОДКЛЮЧЕНИЯ, ОСВЕЩЕНИЕ И Т.П.)
№ | Требование (описание) |  |  |  | Комментарий
1 | Площадь зоны не менее 15 м.кв (5*3 метра)
2 | Электричество: точка на 220 Вольт (2 кВт) - тройник
КОМНАТА ЭКСПЕРТОВ
ОБОРУДОВАНИЕ И ИНСТРУМЕНТЫ (НА ВСЕХ ЭКСПЕРТОВ)
№ | Наименование | Тех. описание позиции | Ед. измерения | Кол-во |  | Комментарий
1 | Ноутбук или ПК в сборе (такой же как на других модулях) | Процессор: Частота процессора – не менее 2500 МГц; Количество ядер процессора – не менее 2; Оперативная память: Объем ОЗУ – не менее 8 ГБ; Тип памяти – не ниже DDR3; Устройства хранения данных: Тип накопителя – SSD; Объем накопителя – не менее 128 ГБ; Интерфейсы: Кол-во разъемов USB 2.0 – не менее 3; Кол-во разъемов видеовывода – не менее 1; Кол-во разъемов RJ-45 (Gigabit Ethernet) – не менее 1; Разрешение монитора — не менее 1920*1080. | шт | 1
2 | МФУ | Формат: А4 Интерфейс: USB, LAN Цветность: черно-белый Ресурс: не менее 4000 копий Скорость печати: монохромная не менее 20 стр/м Возможность печати не менее 500 копий за один раз | шт | 1
4 | Пилот, 7 розеток | критически важные характеристики позиции отсутствуют | шт | 7
МЕБЕЛЬ И ФУРНИТУРА (НА ВСЕХ ЭКСПЕРТОВ)
№ | Наименование | Тех. описание позиции | Ед. измерения | Кол-во |  | Комментарий
1 | Офисный стол | 1200*800 мм. Стол должен выдерживать не менее 25кг | шт | 3
2 | Стул | Стул должен выдерживать вес не менее 120 кг | шт | 9
3 | Вешалка | Штанга на колесах, с крючками | шт | 1
4 | Мусорная корзина | критически важные характеристики позиции отсутствуют | шт | 2
СРЕДСТВА ИНДИВИДУАЛЬНОЙ ЗАЩИТЫ (НА ВСЕХ ЭКСПЕРТОВ)
№ | Наименование | Тех. описание позиции | Ед. измерения | Кол-во |  | Комментарий
1 | Огнетушитель углекислотный ОУ-1 | критически важные характеристики позиции отсутствуют | шт | 1
ДОПОЛНИТЕЛЬНЫЕ ТРЕБОВАНИЯ К ОБЕСПЕЧЕНИЮ КОМНАТЫ ЭКСПЕРТОВ (КОММУНИКАЦИИ, ПОДКЛЮЧЕНИЯ, ОСВЕЩЕНИЕ И Т.П.)
№ | Требование (описание) |  |  |  | Комментарий
1 | Площадь комнаты не менее 20 м.кв (5*4 метра)
2 | Электричество: 2 розетки по 220 Вольт (по 2 кВт на каждую)
КАНЦЕЛЯРИЯ НА КОМПЕТЕНЦИЮ (НА ВСЕХ КОНКУРСАНТОВ, ЭКСПЕРТОВ)
№ | Наименование | Тех. описание позиции | Ед. измерения | Кол-во |  | Комментарий
1 | Бумага А4 | критически важные характеристики позиции отсутствуют | пачка 500 листов | 4
2 | Скотч (Широкий) | критически важные характеристики позиции отсутствуют | упак | 8
3 | Ручка шариковая | критически важные характеристики позиции отсутствуют | шт | 70
4 | Степлер со скобами (Для скрепления не менее 30 листов) | критически важные характеристики позиции отсутствуют | шт | 2
5 | Скрепки канцелярские | критически важные характеристики позиции отсутствуют | упак | 1
6 | Маркер черный перманентный тонкий | критически важные характеристики позиции отсутствуют | шт | 4
7 | Нож канцелярский | критически важные характеристики позиции отсутствуют | шт | 2
"ТУЛБОКС" РЕКОМЕНДОВАННЫЙ ИНСТРУМЕНТ И ПРИНАДЛЕЖНОСТИ, КОТОРЫЕ ДОЛЖНА ПРИВЕЗТИ С СОБОЙ КОМАНДА (если применимо)
№ | Наименование | Тех. описание позиции | Ед. измерения | Кол-во | Кол-во | Комментарий
1 | Компьютерная мышь лазерная | Тип подключения: USB | шт | 2 | 10
2 | Клавиатура | Тип подключения: USB | шт | 2 | 10
| Глав. Эксперт __________________________________________________________________________ |  | _________________________________________________________
| (ФИО) |  | (подпись) (дата)
| Тех. эксперт __________________________________________________________________________ |  | _________________________________________________________
| (ФИО) |  | (подпись) (дата)